## Hoja1
Lista de componentes
# | Nombre del componente | Foto | Cantidad | Precio Aprox. | Total componente | Link
1 | Modulo Wifi Nodemcu Amica Esp8266 Esp12e |  | 4 | 20000 | 80000
2 | Modulo Esp-12e Esp8266 Wifi |  | 3 | 18000 | 54000
3 | Modulo Esp32 Wifi Bluetooth |  | 2 | 22000 | 44000
4 | Modulo Placa De Desarrollo Esp32 Conector Usb Tipo C |  | 2 | 30000 | 60000
5 | Protoboard 8.5cm X 5.5cm 400 Puntos |  | 10 | 11000 | 110000
6 | Placa Adaptadora Esp12 Esp-12 Esp-12e Esp8266 Modulo Wifi |  | 2 | 15000 | 30000
7 | Adaptador Modulo Esp32 Esp-32 Esp32s Esp8266 Wifi Arduino |  | 2 | 15000 | 30000
8 | Fuente Protoboard Power Mb V2 Ams1117 |  | 2 | 9000 | 18000
9 | Cubierta de Terminal de módulo electrónico de relé pequeño, cajas de ABS, Control PLC, montaje Industrial PCB, carcasa de riel Din de plástico, 90x57x18mm |  | 2 | 7000 | 14000 | https://es.aliexpress.com/item/1005006208491634.html
10 | Carcasa de Interruptor táctil inteligente para automatización del hogar, carcasa personalizada de plástico con Control IoT, 120x74x38mm, novedad, LK-ST01 |  | 2 | 19000 | 38000 | https://es.aliexpress.com/item/1005003773468747.html
11 | Lector de Control de acceso Rfid de LK-AC63, caja de Proyecto de carcasa electrónica de plástico Abs barata, 105x72x11,5mm |  | 1 | 10000 | 10000 | https://es.aliexpress.com/item/1005003810344820.html
12 | Fuente De Voltaje Hi-link Hlk-pm03 Adaptador 3 Voltios 3v |  | 4 | 19000 | 76000
13 | Módulo fuente de poder 12 a 3.3 v:
13.1 | Capacitor Electrolitico 100 uF 25v SMD |  | 10 | 2000 | 20000
13.2 | Capacitor Electrolitico 10 uF 16v SMD |  | 10 | 2000 | 20000
13.3 | Jack hembra 5.5mm |  | 10 | 1600 | 16000
13.4 | Regulador LM 1117 3.3 v |  | 10 | 1800 | 18000
14 | Módulo botón touch
14.1 | ttp223- BA6 |  | 10 | 2900 | 29000
14.2 | Resistencia SMD 1K, referencia 102 |  | 20 | 500 | 10000
14.3 | Capacitor ceramico 100 nF SMD |  | 20 | 500 | 10000
14.4 | Led SMD |  | 10 | 1000 | 10000
15 | Switch Electrónico
15.1 | TRIAC BT136 SMD |  | 10 | 4500 | 45000
15.2 | MOC 3021 SMD |  | 10 | 5000 | 50000
15.3 | Resistencias 330 K , referencia 331 SMD |  | 10 | 1000 | 10000
16 | Sensor De Temperatura A Prueba De Agua Ds18b20 |  | 4 | 11000 | 44000
17 | 4 Display 7 Segmentos Con Tm1637 |  | 4 | 10000 | 40000
18 | Resistencia SMD de 4.7kΩ referencia 06033 |  | 10 | 500 | 5000
19 | Esp32 S3 Display Hmi 1,9 170x320 Lcd Tft Wifi Bluetooth |  | 2 | 60000 | 120000
1011000